## Sala Senza Correzione Acustica
Dimensioni [m]
| Lunghezza | 5.13
| Larghezza | 2.63
| Altezza | 2.8
| Volume | 37.7773
Superfici (S) determinanti il campo sonoro [mq]
Pareti intonacate | 40.116
Pareti con trattamento acustico | 0
Soffitto | 13.4919
Soffitto con trattamento acustico | 0
Pavimento | 13.4919
Superfici vetrate | 1.6
Porte | 1.74
Tendaggi | 0
Auditorio seduto/persona (n° posti) | 0
Schermo per proiezioni | 0
Coefficienti di assorbimento acustico dei materiali (a di Sabine)
| 125 Hz | 250 Hz | 500 Hz | 1000 Hz | 2000 Hz | 4000 Hz
Pareti intonacate | 0.02 | 0.02 | 0.03 | 0.04 | 0.04 | 0.03
Pareti con trattamento acustico | 0 | 0 | 0 | 0 | 0 | 0
Soffitto | 0.02 | 0.02 | 0.03 | 0.04 | 0.04 | 0.03
Soffitto con trattamento acustico | 0 | 0 | 0 | 0 | 0 | 0
Pavimento | 0.04 | 0.04 | 0.07 | 0.06 | 0.06 | 0.07
Superfici vetrate | 0.18 | 0.06 | 0.04 | 0.03 | 0.02 | 0.02
Porte | 0.22 | 0.22 | 0.17 | 0.12 | 0.1 | 0.11
Tendaggi | 0 | 0 | 0 | 0 | 0 | 0
Auditorio seduto/persona (n° posti) | 0 | 0 | 0 | 0 | 0 | 0
Schermo per proiezioni | 0 | 0 | 0 | 0 | 0 | 0
Unità assorbenti equivalenti delle superfici esposte
| 125 Hz | 250 Hz | 500 Hz | 1000 Hz | 2000 Hz | 4000 Hz
Pareti intonacate | 0.80232 | 0.80232 | 1.2035 | 1.6046 | 1.6046 | 1.2035
Pareti con trattamento acustico | 0 | 0 | 0 | 0 | 0 | 0
Soffitto | 0.26984 | 0.26984 | 0.40476 | 0.53968 | 0.53968 | 0.40476
Soffitto con trattamento acustico | 0 | 0 | 0 | 0 | 0 | 0
Pavimento | 0.53968 | 0.53968 | 0.94443 | 0.80951 | 0.80951 | 0.94443
Superfici vetrate | 0.288 | 0.096 | 0.064 | 0.048 | 0.032 | 0.032
Porte | 0.3828 | 0.3828 | 0.2958 | 0.2088 | 0.174 | 0.1914
Tendaggi | 0 | 0 | 0 | 0 | 0 | 0
Auditorio seduto/persona (n° posti) | 0 | 0 | 0 | 0 | 0 | 0
Schermo per proiezioni | 0 | 0 | 0 | 0 | 0 | 0
Aass=S(Sa) | 2.2826 | 2.0906 | 2.9125 | 3.2106 | 3.1598 | 2.7761
RT60=0,16 x (V/Sa) | Tempi delle riverberazioni [sec] | [5 empty] | Media dei tempi
| 125 Hz | 250 Hz | 500 Hz | 1000 Hz | 2000 Hz | 4000 Hz | di riverberazione
| 2.648 | 2.8912 | 2.0753 | 1.8826 | 1.9129 | 2.1773 | 2.2645

## Sala Corretta RT SABINE
Superfici (S) determinanti in campo sonoro
Pareti intonacate | 24.716
Pareti con trattamento acustico | 15.4
Soffitto | 10.8619
Soffitto con trattamento acustico | 2.63
Pavimento | 13.49
Superfici vetrate | 1.6
Porte | 1.74
Tendaggi | 0
Auditorio seduto/persona (n° posti) | 0
Schermo per proiezioni | 0
Coefficienti di assorbimento acustico dei materiali (a)
| 125 Hz | 250 Hz | 500 Hz | 1000 Hz | 2000 Hz | 4000 Hz
Pareti intonacate | 0.02 | 0.02 | 0.03 | 0.04 | 0.04 | 0.03
Pareti con trattamento acustico | 0.17 | 0.55 | 1.04 | 0.78 | 0.9 | 0.94
Soffitto | 0.02 | 0.02 | 0.03 | 0.04 | 0.04 | 0.03
Soffitto con trattamento acustico | 0.17 | 0.55 | 1.04 | 0.78 | 0.9 | 0.94
Pavimento | 0.04 | 0.04 | 0.07 | 0.06 | 0.06 | 0.07
Superfici vetrate | 0.18 | 0.06 | 0.04 | 0.03 | 0.02 | 0.02
Porte | 0.22 | 0.22 | 0.17 | 0.12 | 0.1 | 0.11
Tendaggi
Auditorio seduto/persona (n° posti)
Schermo per proiezioni
Unità assorbenti equivalenti delle superfici esposte
| 125 Hz | 250 Hz | 500 Hz | 1000 Hz | 2000 Hz | 4000 Hz
Pareti intonacate | 0.49432 | 0.49432 | 0.74148 | 0.98864 | 0.98864 | 0.74148
Pareti con trattamento acustico | 2.618 | 8.47 | 16.016 | 12.012 | 13.86 | 14.476
Soffitto | 0.21724 | 0.21724 | 0.32586 | 0.43448 | 0.43448 | 0.32586
Soffitto con trattamento acustico | 0.4471 | 1.4465 | 2.7352 | 2.0514 | 2.367 | 2.4722
Pavimento | 0.5396 | 0.5396 | 0.9443 | 0.8094 | 0.8094 | 0.9443
Superfici vetrate | 0.288 | 0.096 | 0.064 | 0.048 | 0.032 | 0.032
Porte | 0.3828 | 0.3828 | 0.2958 | 0.2088 | 0.174 | 0.1914
Tendaggi | 0 | 0 | 0 | 0 | 0 | 0
Auditorio seduto/persona (n° posti) | 0 | 0 | 0 | 0 | 0 | 0
Schermo per proiezioni | 0 | 0 | 0 | 0 | 0 | 0
Aass=S(Sa) | 4.9871 | 11.6465 | 21.1226 | 16.5527 | 18.6655 | 19.1832
| Tempi delle riverberazioni | [5 empty] | Media dei tempi
| 125 Hz | 250 Hz | 500 Hz | 1000 Hz | 2000 Hz | 4000 Hz | di riverberazione
| 1.212 | 0.51899 | 0.28616 | 0.36516 | 0.32383 | 0.31509 | 0.50354

## Sala Corretta RT EYRING
Superfici (S) determinanti in campo sonoro
Pareti intonacate | 24.716
Pareti con trattamento acustico | 15.4
Soffitto | 10.8619
Soffitto con trattamento acustico | 2.63
Pavimento | 13.49
Superfici vetrate | 1.6
Porte | 1.74
Tendaggi | 0
Auditorio seduto/persona (n° posti) | 0
Schermo per proiezioni | 0
Valori dei coefficienti di assorbimento acustico dei materiali (a)
| 125 Hz | 250 Hz | 500 Hz | 1000 Hz | 2000 Hz | 4000 Hz
Pareti intonacate | 0.02 | 0.02 | 0.03 | 0.04 | 0.04 | 0.03
Pareti con trattamento acustico | 0.17 | 0.55 | 1.04 | 0.78 | 0.9 | 0.94
Soffitto | 0.02 | 0.02 | 0.03 | 0.04 | 0.04 | 0.03
Soffitto con trattamento acustico | 0.17 | 0.55 | 1.04 | 0.78 | 0.9 | 0.94
Pavimento | 0.04 | 0.04 | 0.07 | 0.06 | 0.06 | 0.07
Superfici vetrate | 0.18 | 0.06 | 0.04 | 0.03 | 0.02 | 0.02
Porte | 0.22 | 0.22 | 0.17 | 0.12 | 0.1 | 0.11
Tendaggi
Auditorio seduto/persona (n° posti)
Schermo per proiezioni
Unità assorbenti equivalenti delle superfici esposte
| 125 Hz | 250 Hz | 500 Hz | 1000 Hz | 2000 Hz | 4000 Hz
Pareti intonacate | 0.49432 | 0.49432 | 0.74148 | 0.98864 | 0.98864 | 0.74148
Pareti con trattamento acustico | 2.618 | 8.47 | 16.016 | 12.012 | 13.86 | 14.476
Soffitto | 0.21724 | 0.21724 | 0.32586 | 0.43448 | 0.43448 | 0.32586
Soffitto con trattamento acustico | 0.4471 | 1.4465 | 2.7352 | 2.0514 | 2.367 | 2.4722
Pavimento | 0.5396 | 0.5396 | 0.9443 | 0.8094 | 0.8094 | 0.9443
Superfici vetrate | 0.288 | 0.096 | 0.064 | 0.048 | 0.032 | 0.032
Porte | 0.3828 | 0.3828 | 0.2958 | 0.2088 | 0.174 | 0.1914
Tendaggi | 0 | 0 | 0 | 0 | 0 | 0
Auditorio seduto/persona (n° posti) | 0 | 0 | 0 | 0 | 0 | 0
Schermo per proiezioni | 0 | 0 | 0 | 0 | 0 | 0
Aass=S(Sa) | 4.9871 | 11.6465 | 21.1226 | 16.5527 | 18.6655 | 19.1832
| Tempi delle riverberazioni | [5 empty] | Media dei tempi
| 125 Hz | 250 Hz | 500 Hz | 1000 Hz | 2000 Hz | 4000 Hz | di riverberazione
| 1.1759 | 0.47776 | 0.24221 | 0.32234 | 0.28046 | 0.2716 | 0.46171

## Coefficienti di Assorbimento
Assorbimento [Hz] | 125 | 250 | 500 | 1000 | 2000 | 4000
Materiali a parete e/o soffitto
Controsoffitto in fibra minerale (25 mm su plenum 300 mm) | 0.25 | 0.8 | 0.8 | 0.9 | 0.9 | 0.99
Melammina espansa (50 mm) | 0.23 | 0.19 | 0.49333 | 0.83 | 0.96667 | 0.915
Cartongesso | 0.29 | 0.1 | 0.05 | 0.04 | 0.07 | 0.09
Fibra di legno mineralizzata (50 mm) in aderenza | 0.17 | 0.22 | 0.42 | 0.78 | 0.65 | 0.95
Fibra di poliestere (50 mm) | 0.27 | 0.49 | 0.7 | 0.8 | 0.83 | 0.81
Intonaco liscio | 0.02 | 0.02 | 0.03 | 0.04 | 0.04 | 0.03
Intonaco grezzo | 0.02 | 0.03 | 0.04 | 0.05 | 0.04 | 0.03
Lana di vetro 50 kg/m3 50 mm | 0.17 | 0.86 | 1 | 1 | 1 | 0.98
Lana di vetro 50 kg/m3 100 mm | 0.84 | 1 | 1 | 1 | 1 | 0.97
Lana di vetro 100 kg/m3 50 mm | 0.16 | 0.71 | 1 | 1 | 0.99 | 0.99
Poliuretano espanso (piramide 50 mm) | 0.1 | 0.24 | 0.37 | 0.72 | 0.66 | 0.64
Pannellatura in legno | 0.3 | 0.25 | 0.2 | 0.17 | 0.15 | 0.1
Perline | 0.24 | 0.19 | 0.14 | 0.08 | 0.13 | 0.1
Portauova dritti sul muro | 0.01 | 0.07 | 0.43333 | 0.62333 | 0.50667 | 0.7
Sughero biondo (40 mm) | 0.22 | 0.38 | 0.5 | 0.45 | 0.53 | 0.68
Tenda velluto 0,47 kg/mq 1/2 area | 0.07 | 0.31 | 0.49 | 0.75 | 0.7 | 0.6
Vetro | 0.18 | 0.06 | 0.04 | 0.03 | 0.02 | 0.02
Materiali a pavimento
Linoleum a pavimento | 0.02 | 0.03 | 0.03 | 0.03 | 0.03 | 0.02
Cemento a pavimento | 0.01 | 0.01 | 0.01 | 0.02 | 0.02 | 0.02
Parquet | 0.04 | 0.04 | 0.07 | 0.06 | 0.06 | 0.07
Moquette leggera (pelo 3 mm) | 0.05 | 0.05 | 0.1 | 0.2 | 0.3 | 0.4
Moquette media (pelo 6 mm) | 0.05 | 0.1 | 0.15 | 0.3 | 0.5 | 0.55
Materiali vari
Persona (valore di A ciascuna in m2) | 0.4 | 0.75 | 1.1 | 1.3 | 1.4 | 1.1
Sedie e scrivanie (A x ciascuna persona in m2) | 0.03 | 0.05 | 0.05 | 0.1 | 0.15 | 0.1
Materiali fonoassorbenti commerciali
MAPPYPREN AU
Spess 50 mm; densità 30 kg/m3 | 0.17 | 0.55 | 1.04 | 0.78 | 0.9 | 0.94